## Sheet1
项目名称：海师附中配电房改造工程采购清单
序号 | 采购品目名称 | 规格尺寸，材质说明 | 单位 | 数量 | 品牌 | 报价
一、 | 配电房部分
1 | 高压成套配电柜 | 1.名称:高压开关柜 2.型号:KYN28-12/G1 3.规格:800*1500*2300 4.母线配置方式: 5.基础型钢形式、规格:满足设计要求 | 台 | 1 | 威特
2 | 高压成套配电柜 | 1.名称:高压开关柜 2.型号:KYN28-12/G2 3.规格:800*1500*2300 4.母线配置方式: 5.基础型钢形式、规格:满足设计要求 | 台 | 1 | 威特
3 | 高压成套配电柜 | 1.名称:高压开关柜 2.型号:KYN28-12/G3 3.规格:800*1500*2300 4.母线配置方式: 5.基础型钢形式、规格:满足设计要求 | 台 | 1 | 威特
4 | 高压成套配电柜 | 1.名称:高压开关柜 2.型号:KYN28-12/G4 3.规格:800*1500*2300 4.母线配置方式: 5.基础型钢形式、规格:满足设计要求 | 台 | 1 | 威特
5 | 高压成套配电柜 | 1.名称:高压开关柜 2.型号:KYN28-12/G5 3.规格:800*1500*2300 4.母线配置方式: 5.基础型钢形式、规格:满足设计要求 | 台 | 1 | 威特
6 | 低压开关柜(屏） | 1.名称:低压双电源切换柜 2.型号:GCK/AA1 3.规格:800*1000*2200 4.基础型钢形式、规格:满足图纸设计要求 5.接线端子材质、规格:满足图纸设计要求 6.端子板外部接线材质、规格:满足图纸设计要求 | 台 | 1 | 威特
7 | 带形母线 | 1.名称:搪锡铜母排 2.型号:TMY-100*10 | m | 3 | 威特
8 | 电力电缆 | 1.名称:电力电缆 2.型号:YJY-4x240+1x120 | m | 80 | 威特
9 | 电力电缆头 | 1.名称:电力电缆头 2.规格:240mm2以下 | 个 | 8 | 威特
10 | 送配电装置系统 | 1.名称:送配电装置系统调试 2.电压等级(kV):10KV | 系统 | 1 | 威特
11 | 送配电装置系统 | 1.名称:送配电装置系统调试 2.型号: 3.电压等级(kV):1KV | 系统 | 1 | 威特
12 | 接地装置调试 | 1.接地电阻测试 | 系统 | 1 | 威特
二、 | 拆除部分
1 | 高压成套配电柜 | 1.名称:高压开关柜 2.型号:KYN28-12/G1~5 3.规格:800*1500*2300 4.母线配置方式: 5.基础型钢形式、规格:满足设计要求 | 台 | 5
2 | 低压开关柜(屏） | 1.名称:低压开关柜 2.型号:GCK/LA1 3.规格:800*1000*2200 4.基础型钢形式、规格:满足图纸设计要求 5.接线端子材质、规格:满足图纸设计要求 6.端子板外部接线材质、规格:满足图纸设计要求 | 台 | 1
三、 | 其它规费
总报价